## BAS_CIC_1T_BOR
DE:TMP:11:MAIN:STEP
Placa principal con borneras de e/s y relay.
Bottom Layer
Designator | Description | N
Q1 | BC817-40 SMD | 1
R3 | Resistencia 1206; 1Kohm | 1
R6 | Resistencia 1206; 47Kohm | 1
R4, R8 | Resistencia 1206; 3.3Kohm | 2
R5 | Resistencia 1206; 10Kohm | 1
Top Layer
Designator | Description | N
R1 | Resistencia 47Kohm / 0.25W | 1
C2 | Capacitor Electrolítico 100uF / 16V | 1
D4 | 1N4007 | 1
JP1 | Header 5x1 / Hembra (si se usa tira de pines 40x1, resultan 4 pares de unidades útiles usadas para JP1 y JP4) | 0.25
JP4 | Header 2x1 / Hembra | 0
JP2, JP3, JP5, JP6 | Bornera Tornillos 2x1; Altura = 13.8mm | 4
K1 | Relay 6V / 1 inversor | 1
R2 | Preset Cuerpo Desnudo 10K / Ajuste Vertical | 1
U1 | Modulo Step Down | 1
U2, U3 | PC817 | 2
No se suelda
Designator | Description | N
GB1 | Gabinete Chillemi R28T | 1
- | Tuerca | 2
- | Espaciador 5mm | 2
- | Espaciador 20mm | 2
- | Tornillo 38mm cabeza fresada | 2