## BAS_CIC_1T_BOR
DE:TMP:11:UC:EXPANDIDO
Placa uc expandido.
Bottom Layer
Designator | Description | N
JP1 | Header5x1 / Macho (1 unidad, funcionallidad = programación) | 1
- | Header 40x1 (Para JP1: 0.17 alcanza para 1 de 5x1) | 0.16667
JP2 | Header6x1 / Largo=35mm (1 unidad) | 1
JP3 | Header3x1 / Largo=35mm (1 unidad) | 1
JP4 | Header2x1 / Largo=35mm (1 unidad) | 1
- | CGrid Header Recto 40x1 / Largo=35mm / Paso=2.54mm (0.5 alcanza para JP2+JP3+JP4) | 0.5
SW0, SW1, SW2 | Touch Switch / Alto = 12.5mm | 3
D1 | Módulo placa LED:7SEG:X4:0.56:TMP:11 | 1
Top Layer
Designator | Description | N
C5 | Capacitor 1206; 100nF; 50V (1uF alternativamente) | 1
R1, R2, R5 | Resistencia 1206; 100Kohm | 3
U3 | PIC16F886-I/SP | 1
No se suelda
Designator | Description | N
JP5 | Jumper 2 contactos; Soldadura | 1